## Arduino
**** | Starting | measurement
Starting | -2000 |  | Voc |  |  |  | 0.26726
Stop | 2000 |  | Isc |  |  |  | -0.052384
Step | 50 |  | PCE |  | 0.99862 | %
FF
DATA
Level= | VoutA= | VoutB= | V (V) | I (mA) | P (mW) | R (kOhm)
-2000 | 50 | 2050 | 0.7115 | 10.3203 | -7.3429 | 0.068942
-1950 | 50 | 2000 | 0.7105 | 10.3145 | -7.3285 | 0.068884
-1900 | 50 | 1950 | 0.7105 | 10.3008 | -7.3187 | 0.068975
-1850 | 50 | 1900 | 0.71 | 10.3027 | -7.3149 | 0.068914
-1800 | 50 | 1850 | 0.7095 | 10.2969 | -7.3057 | 0.068904
-1750 | 50 | 1800 | 0.709 | 10.2812 | -7.2894 | 0.068961
-1700 | 50 | 1750 | 0.709 | 10.248 | -7.2658 | 0.069184
-1650 | 50 | 1700 | 0.709 | 10.2539 | -7.27 | 0.069144
-1600 | 50 | 1650 | 0.709 | 10.25 | -7.2672 | 0.069171
-1550 | 50 | 1600 | 0.7095 | 10.2734 | -7.289 | 0.069062
-1500 | 50 | 1550 | 0.71 | 10.2852 | -7.3025 | 0.069031
-1450 | 50 | 1500 | 0.7135 | 10.3203 | -7.3635 | 0.069136
-1400 | 50 | 1450 | 0.712 | 10.3574 | -7.3745 | 0.068743
-1350 | 50 | 1400 | 0.713 | 10.459 | -7.4573 | 0.068171
-1300 | 50 | 1350 | 0.715 | 10.5293 | -7.5284 | 0.067906
-1250 | 50 | 1300 | 0.716 | 10.5762 | -7.5726 | 0.067699
-1200 | 50 | 1250 | 0.716 | 10.5781 | -7.5739 | 0.067687
-1150 | 50 | 1200 | 0.7145 | 10.4922 | -7.4967 | 0.068098
-1100 | 50 | 1150 | 0.7115 | 10.3477 | -7.3624 | 0.068759
-1050 | 50 | 1100 | 0.7095 | 10.2715 | -7.2876 | 0.069075
-1000 | 50 | 1050 | 0.695 | 9.5137 | -6.612 | 0.073053
-950 | 50 | 1000 | 0.6835 | 8.9746 | -6.1341 | 0.076159
-900 | 50 | 950 | 0.6875 | 9.1895 | -6.3178 | 0.074814
-850 | 50 | 900 | 0.6715 | 8.4199 | -5.654 | 0.079752
-800 | 50 | 850 | 0.653 | 7.5488 | -4.9294 | 0.086504
-750 | 50 | 800 | 0.6335 | 6.6523 | -4.2142 | 0.09523
-700 | 50 | 750 | 0.612 | 5.7051 | -3.4915 | 0.10727
-650 | 50 | 700 | 0.589 | 4.7148 | -2.777 | 0.12493
-600 | 50 | 650 | 0.565 | 3.7324 | -2.1088 | 0.15138
-550 | 50 | 600 | 0.535 | 2.5586 | -1.3689 | 0.2091
-500 | 50 | 550 | 0.488 | 0.8809 | -0.42988 | 0.55398
-450 | 50 | 500 | 0.4395 | -0.5781 | 0.25407 | -0.76025
-400 | 50 | 450 | 0.389 | -1.8281 | 0.71113 | -0.21279
-350 | 50 | 400 | 0.342 | -2.7188 | 0.92983 | -0.12579
-300 | 50 | 350 | 0.2925 | -3.4141 | 0.99862 | -0.085674
-250 | 50 | 300 | 0.243 | -3.9258 | 0.95397 | -0.061898
-200 | 50 | 250 | 0.195 | -4.3027 | 0.83903 | -0.04532
-150 | 50 | 200 | 0.145 | -4.6191 | 0.66977 | -0.031391
-100 | 50 | 150 | 0.096 | -4.8789 | 0.46837 | -0.019677
-50 | 50 | 100 | 0.056 | -5.0762 | 0.28427 | -0.011032
0 | 0 | 50 | 0.103 | -4.8477 | 0.49931 | -0.021247
50 | 50 | 50 | 0.056 | -5.0723 | 0.28405 | -0.01104
100 | 100 | 50 | 0.009 | -5.2734 | 0.047461 | -0.0017067
150 | 150 | 50 | -0.0355 | -5.4551 | -0.19366 | 0.0065077
200 | 200 | 50 | -0.0795 | -5.627 | -0.44735 | 0.014128
250 | 250 | 50 | -0.1265 | -5.7949 | -0.73305 | 0.02183
300 | 300 | 50 | -0.171 | -5.9512 | -1.0177 | 0.028734
350 | 350 | 50 | -0.217 | -6.0957 | -1.3228 | 0.035599
400 | 400 | 50 | -0.2635 | -6.2383 | -1.6438 | 0.042239
450 | 450 | 50 | -0.307 | -6.3711 | -1.9559 | 0.048186
500 | 500 | 50 | -0.357 | -6.5039 | -2.3219 | 0.05489
550 | 550 | 50 | -0.4025 | -6.6328 | -2.6697 | 0.060683
600 | 600 | 50 | -0.449 | -6.7578 | -3.0343 | 0.066442
650 | 650 | 50 | -0.494 | -6.9023 | -3.4097 | 0.07157
700 | 700 | 50 | -0.539 | -7.0059 | -3.7762 | 0.076935
750 | 750 | 50 | -0.586 | -7.127 | -4.1764 | 0.082223
800 | 800 | 50 | -0.6315 | -7.2383 | -4.571 | 0.087244
850 | 850 | 50 | -0.677 | -7.3496 | -4.9757 | 0.092114
900 | 900 | 50 | -0.7255 | -7.4727 | -5.4214 | 0.097087
950 | 950 | 50 | -0.7695 | -7.5801 | -5.8329 | 0.10152
1000 | 1000 | 50 | -0.8175 | -7.6895 | -6.2862 | 0.10631
1050 | 1050 | 50 | -0.8645 | -7.8086 | -6.7505 | 0.11071
1100 | 1100 | 50 | -0.9095 | -7.9082 | -7.1925 | 0.11501
1150 | 1150 | 50 | -0.9575 | -8.0215 | -7.6806 | 0.11937
1200 | 1200 | 50 | -1.0025 | -8.123 | -8.1433 | 0.12341
1250 | 1250 | 50 | -1.0495 | -8.2285 | -8.6358 | 0.12754
1300 | 1300 | 50 | -1.096 | -8.3379 | -9.1383 | 0.13145
1350 | 1350 | 50 | -1.1405 | -8.4277 | -9.6118 | 0.13533
1400 | 1400 | 50 | -1.1885 | -8.5469 | -10.158 | 0.13906
1450 | 1450 | 50 | -1.2325 | -8.6426 | -10.652 | 0.14261
1500 | 1500 | 50 | -1.279 | -8.7402 | -11.1787 | 0.14634
1550 | 1550 | 50 | -1.3265 | -8.8418 | -11.7286 | 0.15003
1600 | 1600 | 50 | -1.37 | -8.9414 | -12.2497 | 0.15322
1650 | 1650 | 50 | -1.4175 | -9.0469 | -12.824 | 0.15668
1700 | 1700 | 50 | -1.462 | -9.1504 | -13.3779 | 0.15977
1750 | 1750 | 50 | -1.5065 | -9.252 | -13.9381 | 0.16283
1800 | 1800 | 50 | -1.553 | -9.3672 | -14.5473 | 0.16579
1850 | 1850 | 50 | -1.597 | -9.4648 | -15.1153 | 0.16873
1900 | 1900 | 50 | -1.6435 | -9.5605 | -15.7127 | 0.17191
1950 | 1950 | 50 | -1.689 | -9.6504 | -16.2995 | 0.17502
2000 | 2000 | 50 | -1.734 | -9.7559 | -16.9167 | 0.17774
**** | Starting | measurement
Starting | Voltage | -2000
Stop | Voltage | 2000
Voltage | Step | 50
DATA | [6 empty] | -1
Level= | VoutA= | VoutB= | V | I | P | R
-2000 | 50 | 2050 | 0.7095 | 10.4277 | -7.3985 | 0.06804
-1950 | 50 | 2000 | 0.7085 | 10.4219 | -7.3839 | 0.067982
-1900 | 50 | 1950 | 0.7085 | 10.4043 | -7.3714 | 0.068097
-1850 | 50 | 1900 | 0.7075 | 10.3945 | -7.3541 | 0.068065
-1800 | 50 | 1850 | 0.7075 | 10.3828 | -7.3458 | 0.068142
-1750 | 50 | 1800 | 0.707 | 10.3398 | -7.3102 | 0.068377
-1700 | 50 | 1750 | 0.707 | 10.3262 | -7.3006 | 0.068467
-1650 | 50 | 1700 | 0.707 | 10.3418 | -7.3117 | 0.068363
-1600 | 50 | 1650 | 0.7075 | 10.3242 | -7.3044 | 0.068528
-1550 | 50 | 1600 | 0.707 | 10.332 | -7.3047 | 0.068428
-1500 | 50 | 1550 | 0.7075 | 10.3613 | -7.3306 | 0.068283
-1450 | 50 | 1500 | 0.701 | 10.377 | -7.2743 | 0.067553
-1400 | 50 | 1450 | 0.7095 | 10.4648 | -7.4248 | 0.067799
-1350 | 50 | 1400 | 0.711 | 10.5156 | -7.4766 | 0.067614
-1300 | 50 | 1350 | 0.7125 | 10.5957 | -7.5494 | 0.067244
-1250 | 50 | 1300 | 0.714 | 10.6445 | -7.6002 | 0.067077
-1200 | 50 | 1250 | 0.714 | 10.627 | -7.5877 | 0.067187
-1150 | 50 | 1200 | 0.7115 | 10.541 | -7.4999 | 0.067498
-1100 | 50 | 1150 | 0.709 | 10.3965 | -7.3711 | 0.068196
-1050 | 50 | 1100 | 0.707 | 10.3145 | -7.2924 | 0.068544
-1000 | 50 | 1050 | 0.6925 | 9.582 | -6.6355 | 0.072271
-950 | 50 | 1000 | 0.681 | 9.0273 | -6.1476 | 0.075438
-900 | 50 | 950 | 0.6855 | 9.25 | -6.3409 | 0.074108
-850 | 50 | 900 | 0.6695 | 8.4746 | -5.6737 | 0.079001
-800 | 50 | 850 | 0.651 | 7.6055 | -4.9512 | 0.085596
-750 | 50 | 800 | 0.6315 | 6.7109 | -4.2379 | 0.094101
-700 | 50 | 750 | 0.611 | 5.7695 | -3.5252 | 0.1059
-650 | 50 | 700 | 0.5875 | 4.7676 | -2.801 | 0.12323
-600 | 50 | 650 | 0.564 | 3.7852 | -2.1349 | 0.149
-550 | 50 | 600 | 0.535 | 2.6484 | -1.4169 | 0.20201
-500 | 50 | 550 | 0.4875 | 0.9551 | -0.46561 | 0.51042
-450 | 50 | 500 | 0.4395 | -0.5215 | 0.2292 | -0.84276
-400 | 50 | 450 | 0.389 | -1.7832 | 0.69366 | -0.21815
-350 | 50 | 400 | 0.342 | -2.6836 | 0.91779 | -0.12744
-300 | 50 | 350 | 0.2925 | -3.3848 | 0.99005 | -0.086416
-250 | 50 | 300 | 0.2435 | -3.9004 | 0.94975 | -0.062429
-200 | 50 | 250 | 0.195 | -4.2852 | 0.83561 | -0.045505
-150 | 50 | 200 | 0.145 | -4.6016 | 0.66723 | -0.031511
-100 | 50 | 150 | 0.096 | -4.8633 | 0.46688 | -0.01974
-50 | 50 | 100 | 0.0555 | -5.0586 | 0.28075 | -0.010971
0 | 0 | 50 | 0.103 | -4.8379 | 0.4983 | -0.02129
50 | 50 | 50 | 0.056 | -5.0625 | 0.2835 | -0.011062
100 | 100 | 50 | 0.009 | -5.2656 | 0.04739 | -0.0017092
150 | 150 | 50 | -0.0355 | -5.4512 | -0.19352 | 0.0065123
200 | 200 | 50 | -0.08 | -5.6191 | -0.44953 | 0.014237
250 | 250 | 50 | -0.1265 | -5.7891 | -0.73232 | 0.021851
300 | 300 | 50 | -0.1715 | -5.9316 | -1.0173 | 0.028913
350 | 350 | 50 | -0.217 | -6.0801 | -1.3194 | 0.03569
400 | 400 | 50 | -0.264 | -6.2246 | -1.6433 | 0.042412
450 | 450 | 50 | -0.308 | -6.3594 | -1.9587 | 0.048432
500 | 500 | 50 | -0.3565 | -6.498 | -2.3165 | 0.054863
550 | 550 | 50 | -0.4025 | -6.6289 | -2.6681 | 0.060719
600 | 600 | 50 | -0.448 | -6.752 | -3.0249 | 0.066351
650 | 650 | 50 | -0.4945 | -6.877 | -3.4007 | 0.071906
700 | 700 | 50 | -0.539 | -6.9863 | -3.7656 | 0.077151
750 | 750 | 50 | -0.5855 | -7.1113 | -4.1637 | 0.082334
800 | 800 | 50 | -0.6315 | -7.2227 | -4.5611 | 0.087433
850 | 850 | 50 | -0.678 | -7.3438 | -4.9791 | 0.092323
900 | 900 | 50 | -0.725 | -7.4609 | -5.4092 | 0.097173
950 | 950 | 50 | -0.7705 | -7.5605 | -5.8254 | 0.10191
1000 | 1000 | 50 | -0.818 | -7.6855 | -6.2867 | 0.10643
1050 | 1050 | 50 | -0.864 | -7.7988 | -6.7382 | 0.11079
1100 | 1100 | 50 | -0.91 | -7.9004 | -7.1894 | 0.11518
1150 | 1150 | 50 | -0.9575 | -8.0195 | -7.6787 | 0.1194
1200 | 1200 | 50 | -1.0025 | -8.1191 | -8.1394 | 0.12347
1250 | 1250 | 50 | -1.0495 | -8.2227 | -8.6297 | 0.12763
1300 | 1300 | 50 | -1.0965 | -8.3301 | -9.134 | 0.13163
1350 | 1350 | 50 | -1.1405 | -8.4336 | -9.6185 | 0.13523
1400 | 1400 | 50 | -1.188 | -8.5352 | -10.1398 | 0.13919
1450 | 1450 | 50 | -1.233 | -8.6348 | -10.6467 | 0.14279
1500 | 1500 | 50 | -1.2795 | -8.7383 | -11.1807 | 0.14642
1550 | 1550 | 50 | -1.327 | -8.8457 | -11.7382 | 0.15002
1600 | 1600 | 50 | -1.37 | -8.9434 | -12.2525 | 0.15319
1650 | 1650 | 50 | -1.418 | -9.043 | -12.823 | 0.15681
1700 | 1700 | 50 | -1.462 | -9.1445 | -13.3693 | 0.15988
1750 | 1750 | 50 | -1.507 | -9.2363 | -13.9191 | 0.16316
1800 | 1800 | 50 | -1.554 | -9.3437 | -14.5201 | 0.16632
1850 | 1850 | 50 | -1.5985 | -9.4336 | -15.0796 | 0.16945
1900 | 1900 | 50 | -1.645 | -9.5527 | -15.7142 | 0.1722
1950 | 1950 | 50 | -1.689 | -9.6543 | -16.3061 | 0.17495
2000 | 2000 | 50 | -1.7345 | -9.7578 | -16.9249 | 0.17776

## Keithley
; | -*- | fmf-version: | 1.0; | coding: | utf-8 | -*-
[*reference]
user:
created: | 2013-03-13 | 8:55
title:
Substrate | name: | NA
pixel: | NA
place: | RisÃ¸ | National | Laboratory | for | Sustainable | Energy
comment:
[setup]
setup:
measurement | type: | IV
setup | version | 1
[parameters]
area: | 1 | cm2
illumination | intensity: | I_{ill}= | 1000
four | point | measurement: | FALSE
[finger | prints]
short | circuit | current: | I_{sc}= | -5199977 | mA
short | circuit | current | density: | J_{sc}= | -51999773281155 | mA/cm2
open | circuit | voltage: | U_{oc}= | 0,4629276 | V
fill | factor: | FF= | 4130761 | %
efficiency: | \eta= | 0,9943622%
[*data | definitions]
voltage: | U[V]
current: | I(U) | [A]
[*data]
V (V) | I (mA) | P (mW) | R (kOhm)
-0.95 | -7.7064 | -7.3211 | 0.12327
-0.9 | -7.6044 | -6.844 | 0.11835
-0.85 | -7.4793 | -6.3574 | 0.11365
-0.8 | -7.3709 | -5.8967 | 0.10853
-0.75 | -7.272 | -5.454 | 0.10314
-0.7 | -7.1532 | -5.0072 | 0.097858
-0.65 | -7.035 | -4.5728 | 0.092395
-0.6 | -6.9226 | -4.1536 | 0.086673
-0.55 | -6.7836 | -3.731 | 0.081078
-0.5 | -6.6787 | -3.3394 | 0.074865
-0.45 | -6.535 | -2.9407 | 0.06886
-0.4 | -6.4206 | -2.5682 | 0.062299
-0.35 | -6.2882 | -2.2009 | 0.05566
-0.3 | -6.1518 | -1.8455 | 0.048766
-0.25 | -6.0173 | -1.5043 | 0.041547
-0.2 | -5.866 | -1.1732 | 0.034095
-0.15 | -5.7223 | -0.85834 | 0.026213
-0.1 | -5.5489 | -0.55489 | 0.018022
-0.05 | -5.3852 | -0.26926 | 0.0092847
0 | -5.2 | 0 | 0
0.05 | -4.9957 | 0.24978 | -0.010009
0.1 | -4.7678 | 0.47678 | -0.020974
0.15 | -4.5147 | 0.67721 | -0.033225
0.2 | -4.2176 | 0.84352 | -0.04742
0.25 | -3.8327 | 0.95817 | -0.065228
0.3 | -3.3067 | 0.99201 | -0.090725
0.35 | -2.6056 | 0.91196 | -0.13433
0.4 | -1.65 | 0.66 | -0.24242
0.45 | -0.3958 | 0.17811 | -1.1369
0.5 | 1.135 | -0.5675 | 0.44053
0.55 | 2.9272 | -1.61 | 0.18789
0.6 | 4.9308 | -2.9585 | 0.12168
0.65 | 7.1533 | -4.6496 | 0.090867
0.7 | 9.5132 | -6.6592 | 0.073582
0.75 | 12.0313 | -9.0235 | 0.062337
0.8 | 14.6855 | -11.7484 | 0.054476
0.85 | 17.4632 | -14.8437 | 0.048674
0.9 | 20.3553 | -18.3198 | 0.044215
0.95 | 23.3507 | -22.1832 | 0.040684
1 | 26.493 | -26.493 | 0.037746